## generator
References	Value	Footprint	Quantity	Provider	Bestellnummer
C101, C102, C103, C104, C105, C106, C107, C108	100n	C_0805_2012Metric	8	R	KEM X7R0805 100N
R103	10	R_0805_2012Metric	1	R
R104, R105	100	R_0805_2012Metric	2	R
R101, R102	2,7k	R_0805_2012Metric	2	R
R1	820	R_0805_2012Metric	1	R
R106	820	R_Axial_DIN0207_L6.3mm_D2.5mm_P15.24mm_Horizontal	1	R	VI MBB02070C8200
U101	PIC18F46K22	DIP-40_W15.24mm	1	D	PIC18F46K22-I/P
	Fassung		1	R	GS 40P
U102	ULN2003	SO-16_3.9x9.9mm_P1.27mm	1	R	ULN 2003 AD SMD
U103	LTC1446	SO-8_3.9x4.9mm_P1.27mm	1	D	LTC1446CS8#TRPBF
U104	MAX44250	SOT-23-5	1	D	MAX44250AUK+T
DS101	WC1602A	WC1602A	1	A	HD44780 1602 LCD
Fuer das Display Stecker und Buchsenleiste 16 pole
RV1	5k	Potentiometer_Piher_PT-6-V_Vertical	1	R	PIH PT6KV472APM
J101	Menutasten	PSS-254-5G	1	R	PSS 254 Stecker-Buchse PSK-KONTAKTE PSK 254 Kupplungs-Leergehaeuse
J102	Drehgeber	PSS-254-5G	1	R
J103	DDS	PSS-254-5G	1	R
J104	SV	PSS-254-3G	1	R
J105	Relais	PSS-254-8G	1	R
J106	Programmer	PSS-254-5G	1	R
Drehgeber		Optisch 64 Steps	1	D	EM14R0B-M25-L064N
SW1,2,3,4	Taste 1	Taste-MTG	4	R	TASTER 1032.8
Die passenden PSK-254-Stecker und Kontakte mit bestellen!				R

		D = Digikey
		R = Reichelt
		A = AZ-Delivery