## lueftersteuerung_werte
Qty	Value	Package	Parts	Distributor	Bestellnummer
1	100n	C0805K	C1
2	47u	E3,5-8	C2, C7
2	100n	C0805	C4, C9
1	10u	SMC_B	C8
1	12V	PIN2_5	CON1
1	1n4007	SOD106-W	D1	Reichelt	1N4002 SMD
1	1N4148	SOD323-W	D2	Reichelt	1N4148 WS
5	5,6V	SOT23	D3, D4, D5, D6, D7	Reichelt	SMD ZD 5,6
1	HD-A103	HDSP-A	DIS1	Conrad	184675-62
8	1n	EMI3POL	EMI1, EMI2, EMI3, EMI4, EMI5, EMI6, EMI7, EMI8	Reichelt	DSN6 NC51H 102
8	1n	EMI3POL	EMI1, EMI2, EMI3, EMI4, EMI5, EMI6, EMI7, EMI8	Reichelt	NFE 61PT 1000P
1	PIC18F25K22	DIL28-3	IC1	Reichelt	PIC 18F25K22-ISP
					PIC 18F26K22-ISP
1	78L05	78LXX	IC2
3	Luefter	6410-02	J1, J9, J10
1	Fuehler1	6410-02	J2
1	Fuehler3	6410-02	J3
2	zum MC	6410-05	J4, J8
1	Fuehler2	6410-02	J5
1	Fuehler4	6410-02	J6
1	Fuehler5	6410-02	J7
1	100u	PIS2816	L1	Reichelt	L-PIS2816 100u
1	BUZ11BV	TO220BV	Q1	Reichelt	BUZ 11
1	100	M0805	R1
3	10k	M0805	R10, R21, R24
8	1,5k	M0805	R2, R3, R4, R16, R17, R18, R19, R20
2	10k	CA6V	R22, R23	Reichelt	PT 6-L 10k
5	10K1%	M0805	R5, R6, R7, R11, R12
5	4,7k	M0805	R8, R9, R13, R14, R15
1	SET BG#	DP-02	S1	Reichelt	NT 02
1	JTP-1130	JTP-1130	SW1	Reichelt	TASTER 3301
5	Messfühler			Reichelt	NTC-0,2 15K

	Das Bauteil ist nicht mehr erhältlich
	Dafür dieses Bauteil bestellen, das ist SMD und müsste darauf passen
Es kann auch der PIC18F26K22 verwendet werden, bei Reichelt aber nicht erhältlich
PSK Stecksystem, PSK-KONTAKTE, PSK 254 Leergehäuse, PSS 254 Ptintstecker